## Основная
ЧЕМПИОНАТ |  | Региональный чемпионат
Сроки проведения
Место проведения
НАИМЕНОВАНИЕ КОМПЕТЕНЦИИ |  | Сетевое и системное администрирование
Главный эксперт
Заместитель Главного эксперта
Технический эксперт
Эксперт по CIS
Количество экспертов (в том числе с главным и заместителем): компатриоты+ГЭ,ЗГЭ+Технологические+Технический
Количество дней на выполнение всех модулей (1, 2, 3 или 4) |  | 3
Количество конкурсантов |  | 6
Количество рабочих мест на 1 модуль |  | 2
Общая площадь застройки компетенции
Версия
РАБОЧАЯ ПЛОЩАДКА КОНКУРСАНТОВ
Модуль A Linux
ИТ ОБОРУДОВАНИЕ (НА 1-О РАБОЧЕЕ МЕСТО \ 1-У КОМАНДУ) |  |  |  |  | ИТ ОБОРУДОВАНИЕ (НА 4 РАБОЧИХ МЕСТ \ 4 КОМАНД)
№ | Наименование | Тех. описание или ссылка на сайт с тех. описанием позиции | Ед. измерения | Кол-во | ЗИП | Кол-во | Наличие (Да\Нет) у организатора | Поставщик\спонсор\ответсвенный за обеспечение | Примерная стоимость всего, руб | Комментарий
1 | Ноутбук или ПК в сборе (такой же как на других модулях) | Процессор: Частота процессора – не менее 2500 МГц; Количество ядер процессора – не менее 2; Количество потоков – не менее 4; Аппаратная поддержка виртуализации; Объем кэш-памяти L3 – не менее 3МБ; Оперативная память: Объем ОЗУ – не менее 6 ГБ; Тип памяти – не ниже DDR3; Частота памяти – не менее 1333 МГц; Количество слотов для установки оперативной памяти – не менее 2. Устройства хранения данных: Тип накопителя – SSD; Объем накопителя – не менее 128 ГБ; Интерфейс накопителя – Serial ATA. Интерфейсы: Кол-во разъемов USB 2.0 – не менее 3; Кол-во разъемов не менее 1 VGA\DVI; Кол-во разъемов RJ-45 (Gigabit Ethernet) – не менее 1; | шт | 1 |  | 2
2 | Источник бесперебойного питания | Достаточная мощность для питания оборудования модуля, но не ниже 1500VA, розетки "Евро" Необходимо предусмотреть достаточное количество кабелей питания для подключения | шт | 1 |  | 2
3 | Мышь (в случае ипользования ПК в сборе + клавиатура) | Общее количество кнопок: не менее 3 Максимальное разрешение датчика: не менее 1000 dpi Тип подключения: проводная Интерфейс подключения: USB 2.0 Длина кабеля: не менее 1.35 м Совместима с позицией № 1 | шт | 1 |  | 2
4 | Сетевой фильтр на 6 розеток, 2м | Розетки типа Shuko | шт | 1 |  | 2
5 | Монитор | Не менее 18", не менее 1 входа VGA (Dsub), разрешение не менее 1600 x 900. Если в комплекте нет кабеля VGA, приобрести дополнительно. | шт | 1 |  | 2
ПРОГРАММНОЕ ОБЕСПЕЧЕНИЕ (НА 1-О РАБОЧЕЕ МЕСТО \ 1-У КОМАНДУ) | [5 empty] | ПРОГРАММНОЕ ОБЕСПЕЧЕНИЕ (НА 4 РАБОЧИХ МЕСТ \ 4 КОМАНД)
№ | Наименование | Тех. описание или ссылка на сайт с тех. описанием позиции | Ед. измерения | Кол-во |  | Кол-во | Наличие (Да\Нет) у организатора | Поставщик\спонсор\ответсвенный за обеспечение | Примерная стоимость всего, руб | Комментарий
1 | ОС | CentOS 7 Debian 10, Windows 7, Windows 8, Windows 10 с последним пакетом обновлений. | шт | 1 |  | 2
2 | Офисный пакет | MS Office, OpenOffice | шт | 1 |  | 2
3 | Браузер | Chrome, Mozilla | шт | 1 |  | 2
4 | Клиент протоколов удалённого доступа | PuTTY | шт | 1 |  | 2
5 | Клиент ESXi | VMware Workstation Pro 14, VMware vSphere Client | шт | 1 |  | 2
МЕБЕЛЬ (НА 1-О РАБОЧЕЕ МЕСТО \ 1-У КОМАНДУ) | [5 empty] | МЕБЕЛЬ (НА 4 РАБОЧИХ МЕСТ \ 4 КОМАНД)
№ | Наименование | Тех. описание или ссылка на сайт с тех. описанием позиции | Ед. измерения | Кол-во |  | Кол-во | Наличие (Да\Нет) у организатора | Поставщик\спонсор\ответсвенный за обеспечение | Примерная стоимость всего, руб | Комментарий
1 | Стол деревянный | 1200*800 мм. Стол должен выдерживать не менее 25кг | шт | 1 |  | 2
2 | Стул | Тип - Офисный или компьютерный. Должен выдерживать нагрузку не менее 120 кг. | шт | 1 |  | 2
РАБОЧАЯ ПЛОЩАДКА КОНКУРСАНТОВ
Модуль B Windows
ОБОРУДОВАНИЕ И ИНСТРУМЕНТЫ (НА 1-О РАБОЧЕЕ МЕСТО \ 1-У КОМАНДУ) |  |  |  |  | ИТ ОБОРУДОВАНИЕ (НА 4 РАБОЧИХ МЕСТ \ 4 КОМАНД)
№ | Наименование | Тех. описание или ссылка на сайт с тех. описанием позиции | Ед. измерения | Кол-во | ЗИП | Кол-во | Наличие (Да\Нет) у организатора | Поставщик\спонсор\ответсвенный за обеспечение | Примерная стоимость всего, руб | Комментарий
1 | Ноутбук или ПК в сборе (такой же как на других модулях) | Процессор: Частота процессора – не менее 2500 МГц; Количество ядер процессора – не менее 2; Количество потоков – не менее 4; Аппаратная поддержка виртуализации; Объем кэш-памяти L3 – не менее 3МБ; Оперативная память: Объем ОЗУ – не менее 6 ГБ; Тип памяти – не ниже DDR3; Частота памяти – не менее 1333 МГц; Количество слотов для установки оперативной памяти – не менее 2. Устройства хранения данных: Тип накопителя – SSD; Объем накопителя – не менее 128 ГБ; Интерфейс накопителя – Serial ATA. Интерфейсы: Кол-во разъемов USB 2.0 – не менее 3; Кол-во разъемов не менее 1 VGA\DVI; Кол-во разъемов RJ-45 (Gigabit Ethernet) – не менее 1; | шт | 1 |  | 2
2 | Источник бесперебойного питания | Достаточная мощность для питания оборудования модуля, но не ниже 1500VA, розетки "Евро" Необходимо предусмотреть достаточное количество кабелей питания для подключения | шт | 1 |  | 2
3 | Мышь (в случае ипользования ПК в сборе + клавиатура) | Общее количество кнопок: не менее 3 Максимальное разрешение датчика: не менее 1000 dpi Тип подключения: проводная Интерфейс подключения: USB 2.0 Длина кабеля: не менее 1.35 м Совместима с позицией № 1 | шт | 1 |  | 2
4 | Сетевой фильтр на 6 розеток, 2м | Розетки типа Shuko | шт | 1 |  | 2
5 | Монитор | Не менее 18", не менее 1 входа VGA (Dsub), разрешение не менее 1600 x 900. Если в комплекте нет кабеля VGA, приобрести дополнительно. | шт | 1 |  | 2
6 | Кабель HDMI M-M, 1.8 м. | #REF! | шт | 1 |  | 2
ПРОГРАММНОЕ ОБЕСПЕЧЕНИЕ (НА 1-О РАБОЧЕЕ МЕСТО \ 1-У КОМАНДУ) |  |  |  |  | ПРОГРАММНОЕ ОБЕСПЕЧЕНИЕ (НА 4 РАБОЧИХ МЕСТ \ 4 КОМАНД)
№ | Наименование | Тех. описание или ссылка на сайт с тех. описанием позиции | Ед. измерения | Кол-во |  | Кол-во | Наличие (Да\Нет) у организатора | Поставщик\спонсор\ответсвенный за обеспечение | Примерная стоимость всего, руб | Комментарий
1 | ОС | CentOS 7 Debian 10, Windows 7, Windows 8, Windows 10 с последним пакетом обновлений. | шт | 1 |  | 2
2 | Офисный пакет | MS Office, OpenOffice | шт | 1 |  | 2
3 | Браузер | Chrome, Mozilla | шт | 1 |  | 2
4 | Клиент протоколов удалённого доступа | PuTTY | шт | 1 |  | 2
5 | Клиент ESXi | VMware Workstation Pro 14, VMware vSphere Client | шт | 1 |  | 2
МЕБЕЛЬ (НА 1-О РАБОЧЕЕ МЕСТО \ 1-У КОМАНДУ) |  |  |  |  | МЕБЕЛЬ (НА 4 РАБОЧИХ МЕСТ \ 4 КОМАНД)
№ | Наименование | Тех. описание или ссылка на сайт с тех. описанием позиции | Ед. измерения | Кол-во |  | Кол-во | Наличие (Да\Нет) у организатора | Поставщик\спонсор\ответсвенный за обеспечение | Примерная стоимость всего, руб | Комментарий
1 | Стол деревянный | 1200*800 мм. Стол должен выдерживать не менее 25кг | шт | 1 |  | 2
2 | Стул | Тип - Офисный или компьютерный. Должен выдерживать нагрузку не менее 120 кг. | шт | 1 |  | 2
РАБОЧАЯ ПЛОЩАДКА КОНКУРСАНТОВ
Модуль C Базовые сетевые технологии
ОБОРУДОВАНИЕ И ИНСТРУМЕНТЫ (НА 1-О РАБОЧЕЕ МЕСТО \ 1-У КОМАНДУ) |  |  |  |  | ИТ ОБОРУДОВАНИЕ (НА 4 РАБОЧИХ МЕСТ \ 4 КОМАНД)
№ | Наименование | Тех. описание или ссылка на сайт с тех. описанием позиции | Ед. измерения | Кол-во | ЗИП | Кол-во | Наличие (Да\Нет) у организатора | Поставщик\спонсор\ответсвенный за обеспечение | Примерная стоимость всего, руб | Комментарий
1 | Маршрутизатор | Не менее двух маршрутизируемых интерфейсов Ethernet со скоростью не ниже 100 Мбит\с Compact Flash не менее 64 МБ Наличие слота расширения CompactFlash и USB-порта ОЗУ не менее 128 МБ Последовательный консольный порт и порт AUX с разъемами 8P8C Поддержка протокола маршрутизации OSPFv2 Поддержка протоколов IPv4, SSH, CDP, DHCP, DNS, PPP, PPPoE, TFTP Возможность настройки через интерфейс командной строки (CLI) Поддержка локальной аутентификации, поддержка Role-based CLI | шт | 2 | 1 | 5 |  |  |  | Модель: Cisco 2901, 2911 Поддержка операционной системы IOS 15.0 и выше Должны быть активированы лицензии Unified Communications и Security Не менее двух маршрутизируемых интерфейсов Ethernet со скоростью не ниже 100 Мбит\с Compact Flash не менее 64 МБ ОЗУ не менее 128 МБ Возможные модели: Cisco ISR G2 2901 Cisco ISR G2 2911 Cisco ISR G2 1921 Cisco ISR G2 1941 Cisco ISR G2 881 Cisco ISR G1 2801 Cisco ISR G1 2811 Cisco ISR G1 2841
5 | Коммутатор L2 | Не менее 24 портов Ethernet 10/100 Base-T или Gigabit Ethernet Наличие индикаторов состояния системы: System, RPS, link status, link duplex, link speed Наличие индикаторов для каждого из портов: Link integrity, disabled, activity, speed, full-duplex Тип коммутатора: управляемый, для установку в стойку 19" соответствие Наличие порта для подключения системы резервного электропитания (в обход встроенного блока питания) наличие Внутренняя пропускная способность, Гбит/с не менее 16 Уровень свича L2 соответствие Объем оперативной памяти, Мб не менее 64 Объем flash-памяти, Мб не менее 32 Размер таблицы MAC адресов, шт не менее 8000 Максимальное количество VLANs, шт не менее 64 Количество портов Ethernet 10/100Base-TX (100 мбит/с), шт не менее 24 Количество uplink-портов (10/100/1000 Base-TX Combo SFP), шт не менее 2 Поддержка IPv6 наличие Поддержка протоколов IEEE 802.3a, IEEE 802.3ab, IEEE 802.3u, IEEE 802.1d, IEEE 802.1p, IEEE 802.1q, IEEE 802.1s, IEEE 802.3x наличие Поддержка протоколов управления SNMPv3 наличие Поддержка протокола Telnet и SSH c использованием ограничений посредством списков контроля доступа наличие Поддержка протокола обнаружения соседних устройств, работающего поверх Ethernet, Token Ring, Frame Relay, ATM, HDLC и PPP, а также поддержка LLDP наличие Возможность установки в шкаф 19” соответствие DHCP сервер наличие Возможность управления через веб-интерфейс, консоль или SSH наличие Поддержка контроля сетевого допуска (NAC) наличие Консольный порт 8P8C наличие Поддержка автоматического согласования режима работы порта в режиме доступа или транка с согласованием используемого протокола инкапсуляции наличие Поддержка IPv6 наличие Поддержка маршрутизации между VLAN наличие Количество поддерживаемых статических маршрутов, шт. не менее 16 Максимально поддерживаемый размер блока данных 3 уровня, байт не менее 9000 Поддержка протокола STP, совместимого со стандартами 802.1w и 802.1D с возможностью настройки отдельных деревьев для каждого VLAN наличие | шт | 3 | 1 | 7 |  |  |  | Операционная система IOS Lan Base версии 15.0 или выше Не менее 24 портов FastEthernet или Gigabit Ethernet Для крепления в стойку 19" Возможные модели: Cisco Catalyst 2960-Plus 24LC-L Cisco Catalyst 2960-Plus 24PC-L Cisco Catalyst 2960-24LT-L Cisco Catalyst 2960-24PC-L Cisco Catalyst 2960-Plus 48PST-L Cisco Catalyst 2960-48PST-L Cisco Catalyst 2960S-48FPD-L Cisco Catalyst 2960S-48LPD-L Cisco Catalyst 2960S-24PD-L Cisco Catalyst 2960S-48FPS-L Cisco Catalyst 2960S-48LPS-L Cisco Catalyst 2960S-24PS-L Cisco Catalyst 3560V2-24PS-S Cisco Catalyst 2960-Plus 24TC-L Cisco Catalyst 2960-Plus 48TC-L Cisco Catalyst 2960-24TC-L Cisco Catalyst 2960-48TC-L Cisco Catalyst 2960-48TT-L Cisco Catalyst 2960G-24TC-L Cisco Catalyst 2960G-48TC-L Cisco Catalyst 2960S-48TS-L Cisco Catalyst 2960S-24TS-L Cisco Catalyst 2960S-48TD-L Cisco Catalyst 2960S-24TD-L Cisco Catalyst 2960-24TT-L
9 | Напольная рэковая стойка 19 дюймов | 19", Высота 10U | шт | 1 | 1 | 3
10 | Кабель консольный | Разъёмы DB9-RJ45. Совместимый с маршрутизаторами и коммутаторами п | шт | 1 | 2 | 4
11 | Ноутбук или ПК в сборе (такой же как на других модулях) | Процессор: Частота процессора – не менее 2500 МГц; Количество ядер процессора – не менее 2; Количество потоков – не менее 4; Аппаратная поддержка виртуализации; Объем кэш-памяти L3 – не менее 3МБ; Оперативная память: Объем ОЗУ – не менее 16 ГБ; Тип памяти – не ниже DDR3; Частота памяти – не менее 2400 МГц; Количество слотов для установки оперативной памяти – не менее 2. Устройства хранения данных: Тип накопителя – SSD; Объем накопителя – не менее 128 ГБ; Интерфейс накопителя – Serial ATA. Интерфейсы: Кол-во разъемов USB 2.0 – не менее 3; Кол-во разъемов HDMI – не менее 1 + VGA\DVI; Кол-во разъемов RJ-45 (Gigabit Ethernet) – не менее 4; | шт | 1 | 1 | 3
12 | Проводная клавиатура и мышь | Общее количество кнопок: не менее 3 Максимальное разрешение датчика: не менее 1000 dpi Тип подключения: проводная Интерфейс подключения: USB 2.0 Длина кабеля: не менее 1.35 м Совместима с позицией № 1 | шт | 1 | 1 | 3
13 | Конвертер USB - Com USB Type A Male - 1*RS-232 (COM) кабель 1,5м | Переходник должен иметь разъем USB 2.0 с одной стороны и COM9M – с другой; Переходник должен обеспечивать скорость передачи данных не менее 115200 бит/сек; Переходник должен иметь поддерживаемые драйвера и стабильно работать в ОС, используемой на ПК или ноутбуке из п.9.7 Переходник должен быть совместим с маршрутизаторами и коммутаторами из п.п.9.1 и 9.4; Длина кабеля должна быть не менее 1,5 метра | шт | 1 | 2 | 4
14 | Источник бесперебойного питания | Достаточная мощность для питания оборудования модуля, но не ниже 1500VA, розетки "Евро" Необходимо предусмотреть достаточное количество кабелей питания для подключения | шт | 1 | 1 | 3
15 | Сетевой фильтр на 6 розеток, 2м | Розетки типа Shuko | шт | 2 | 1 | 5
16 | Монитор | Не менее 23", не менее 1 HDMI входа, не менее 1 входа VGA (Dsub), разрешение не менее 1680 x 1050. Если в комплекте нет кабеля VGA, приобрести дополнительно. | шт | 1 | 1 | 3
17 | Кабель HDMI M-M, 1.8 м. | Характеристики на усмотрение организаторов | шт | 1 | 2 | 4
ПРОГРАММНОЕ ОБЕСПЕЧЕНИЕ (НА 1-О РАБОЧЕЕ МЕСТО \ 1-У КОМАНДУ) |  |  |  |  | ПРОГРАММНОЕ ОБЕСПЕЧЕНИЕ (НА 4 РАБОЧИХ МЕСТ \ 4 КОМАНД)
№ | Наименование | Тех. описание или ссылка на сайт с тех. описанием позиции | Ед. измерения | Кол-во | ЗИП | Кол-во | Наличие (Да\Нет) у организатора | Поставщик\спонсор\ответсвенный за обеспечение | Примерная стоимость всего, руб | Комментарий
1 | ОС | CentOS 7 Debian 10, Windows 7, Windows 8, Windows 10 с последним пакетом обновлений. | шт | 1 | 0 | 2
2 | Офисный пакет | MS Office, OpenOffice | шт | 1 | 0 | 2
3 | Браузер | Chrome, Mozilla | шт | 1 | 0 | 2
4 | Клиент протоколов удалённого доступа | PuTTY | шт | 1 | 0 | 2
5 | Клиент ESXi | VMware Workstation Pro 14, VMware vSphere Client | шт | 1 | 0 | 2
РАСХОДНЫЕ МАТЕРИАЛЫ (НА 1-О РАБОЧЕЕ МЕСТО \ 1-У КОМАНДУ) |  |  |  |  | РАСХОДНЫЕ МАТЕРИАЛЫ (НА 4 РАБОЧИХ МЕСТ \ 4 КОМАНД)
№ | Наименование | Тех. описание или ссылка на сайт с тех. описанием позиции | Ед. измерения | Кол-во | ЗИП | Кол-во | Наличие (Да\Нет) у организатора | Поставщик\спонсор\ответсвенный за обеспечение | Примерная стоимость всего, руб | Комментарий
1 | Патч-корд 0.5 м | NMC-PC4UD55B-005-BK (или аналог) | шт | 8 | 20 | 36
2 | Патч-корд 1 м | NMC-PC4UD55B-010-BK (или аналог) | шт | 3 | 6 | 12
3 | Патч-корд 2 м | NMC-PC4UD55B-020-WT (или аналог) | шт | 2 | 6 | 10
4 | Патч-корд кросс | Обжать в 568A to 568B для соединения маршрутизаторов (если нет поддержки Auto-MDIX) | шт | 1 | 4 | 6
5 | Крепежный набор для 19'' оборудования | Не менее 50 гаек и винтов, совместимые с крепёжными местами для шкафов в п. 9.5 модель SNR-CN-M6-16 | уп | 1 | 0 | 2
6 | Блок электрических розеток на 8 гнезд | Монтаж в стойку 19". 8 розеток "Евро" | шт | 1 | 0 | 2
МЕБЕЛЬ (НА 1-О РАБОЧЕЕ МЕСТО \ 1-У КОМАНДУ) |  |  |  |  | МЕБЕЛЬ (НА 4 РАБОЧИХ МЕСТ \ 4 КОМАНД)
№ | Наименование | Тех. описание или ссылка на сайт с тех. описанием позиции | Ед. измерения | Кол-во | ЗИП | Кол-во | Наличие (Да\Нет) у организатора | Поставщик\спонсор\ответсвенный за обеспечение | Примерная стоимость всего, руб | Комментарий
1 | Стол деревянный | 1200*800 мм. Стол должен выдерживать не менее 25кг | шт | 2 | 0 | 4
2 | Стул | Тип - Офисный или компьютерный. Должен выдерживать нагрузку не менее 120 кг. | шт | 1 | 0 | 2
СЕРВЕРНАЯ
ОБОРУДОВАНИЕ И ИНСТРУМЕНТЫ
№ | Наименование | Тех. описание или ссылка на сайт с тех. описанием позиции | Ед. измерения | Кол-во | ЗИП | Кол-во | Наличие (Да\Нет) у организатора | Поставщик\спонсор\ответсвенный за обеспечение | Примерная стоимость всего, руб | Комментарий
1 | Обжимной инструмент (Кримпер) | Для коннекторов RJ-45 | шт | - |  | 2
2 | Кросс-нож | Характеристики на усмотрение организаторов | шт | - |  | 2
3 | Инструмент для сняния изоляции (Стрипер) | Характеристики на усмотрение организаторов | шт | - |  | 2
4 | Мультиметр | Характеристики на усмотрение организаторов | шт | - |  | 1
5 | Кабельный тестер | Fluke Microscanner 2 | шт | - |  | 1
6 | Отвертки | Крестовые, шлицевые | шт | - |  | 4
7 | Инструмент – отвертка-трещетка и набор головок | Для сборки серверных шкафов, монтажа оборудования | шт | - |  | 1
8 | Телекоммуникационный шкаф | Для организации ядра сети. 19". Не менее 12U. | шт | - |  | 1
9 | Помойные ведра | 2 больших (50л), 4 маленьких (15л) | шт | - |  | 6
ИТ ОБОРУДОВАНПЕ
№ | Наименование | Тех. описание или ссылка на сайт с тех. описанием позиции | Ед. измерения | Кол-во | ЗИП | Кол-во | Наличие (Да\Нет) у организатора | Поставщик\спонсор\ответсвенный за обеспечение | Примерная стоимость всего, руб | Комментарий
1 | Сервер | Процессор: - Количество процессоров на сервер: не менее 2 (двух) штук; - Количество вычислительных ядер на один процессор: не менее 4 (четырех) штук; - Базовая тактовая частота процессора: не менее 2.10 ГГц; - Поддерживаемы типы памяти: не ниже DDR3 1600/1866/2133; - Аппаратная поддержка виртуализации; - Наличие поддержки 64-битной архитектуры; Оперативная память: - Количество модулей: не менее 4 штук; - Стандарт: не ниже DDR3; - Общий объем установленной ОЗУ в сервере: не менее 16 Гбайт; Рекомендуется 64 Гбайт и более. Твердотельный накопитель: - Количество дисков: не менее 1 (одной) штуки; - Интерфейс: SATA 6 Гб/сек; - Объем каждого диска: не менее 480 ГБайт - Скорость записи: не менее 400 Мб/сек; - Скорость чтения: не менее 500 Мб/сек; Сетевая карта: - Количество карт: не менее 1 штуки; - Кабельная среда: RJ-45 медь; - Тип поддерживаемого кабеля: категории 5, до 100 м; - Количество сетевых портов: не менее 1 (одной) шт - Скорость портов: не ниже 1000Мбит\с - Штатная возможность резервирования питания - Штатная возможность передачи данных между серверами на скорости не ниже 10Gb/s - Штатная возможность удаленного управления всеми серверами с помощью web-интерфейса из одной консоли | шт | 1 | 1 | 3 шт. с 32 ГБ ОЗУ / 480 ГБ SSD Достаточное количество ресурсов для запуска всех модулей.
2 | Источник бесперебойного питания | Розетки, совместимые с серверами. Мощность, достаточная для обеспечения резервным питанием всех серверов, но не менее 3000VA. Тип - линейно-интерактивный или онлайн | шт | - |  | Достаточное для обеспечения питанием серверов
3 | Среда виртуализации | VMware vSphere Hypervisor ESXi 6.0 совместимо с п. 13.1 (триал версия) | шт | - |  | 4
8 | Монитор | Резерв. Такой же, как на всех модулях | шт | - |  | 1
9 | Кабель HDMI M-M, 1.8 м. | Резерв. Такой же, как на всех модулях | шт | - |  | 1
10 | Мышь | Резерв. Такой же, как на всех модулях | шт | - |  | 1
11 | Источник бесперебойного питания на 6 розеток | Резерв. Такой же, как на всех модулях | шт | - |  | 1
15 | Напольный кабель канал | По периметру площадки. Широкий, для множества кабелей (100х60 или более) | шт | - |  | см. метраж площадки
16 | Сетевой фильтр на 6 розеток, 2м | Розетки типа Shuko | шт | - |  | 4
17 | Беспроводный маршрутизатор (если отсутсвует штатный запароленный WiFi в организации) | Не менее 4 портов 1000Мбит\с, с поддержкой 802.11b/g/n/ac. | шт | - |  | 1
18 | Портативный сервер для организации таймера | Rasperry Pi (или любой ПК) с необходимым ПО для организации таймера Клавиатура, мышь (USB) (или аналог) | шт | - |  | 1
19 | Коммутатор | В ядро сети. Не менее 24 портов 1000Мбит\с | шт | - |  | 1
РАСХОДНЫЕ МАТЕРИАЛЫ
№ | Наименование | Тех. описание или ссылка на сайт с тех. описанием позиции | Ед. измерения | Кол-во | ЗИП | Кол-во | Наличие (Да\Нет) у организатора | Поставщик\спонсор\ответсвенный за обеспечение | Примерная стоимость всего, руб | Комментарий
1 | Кабель витая пара UTP Cat 5e | NKL 4100C-OR (или аналог) | м. | - |  | 610 |  |  | 5000
2 | Разъемы RJ45, под витую пару, неэкранированные | NMC-RJ88RZ50UD1-100 (или аналог) | шт | - |  | 100 |  |  | 1000
3 | Защитные колпачки для разъемов RJ45 | NMC-RJBOOT55A-TR-100 (или аналог) | шт | - |  | 100 |  |  | 600
4 | Рулон липучки, 20м х 9мм (Велькро) черн | Рулон липучки, 20м х 9мм (Велькро) черн | рул. | - |  | 3 |  |  | 1000
5 | USB 3.0 флеш накопитель | Не менее 16GB. Скорость записи должна быть равна скорости чтения | шт | - |  | 6 |  |  | 12000
СРЕДСТВА ИНДИВИДУАЛЬНОЙ ЗАЩИТЫ
№ | Наименование | Тех. описание или ссылка на сайт с тех. описанием позиции | Ед. измерения | Кол-во | ЗИП | Кол-во | Наличие (Да\Нет) у организатора | Поставщик\спонсор\ответсвенный за обеспечение | Примерная стоимость всего, руб | Комментарий
1 | Беруши | 3M Plextor | шт | - |  | 13 |  |  | 2000
2 | Аптечка | согласно ТБ площадки | шт | - |  | 2
МЕБЕЛЬ (НА 10 РАБОЧИХ МЕСТ \ 10 КОМАНД)
№ | Наименование | Тех. описание или ссылка на сайт с тех. описанием позиции | Ед. измерения | Кол-во | ЗИП | Кол-во | Наличие (Да\Нет) у организатора | Поставщик\спонсор\ответсвенный за обеспечение | Примерная стоимость всего, руб | Комментарий
1 | Стол деревянный | 1200*800 мм. Стол должен выдерживать не менее 25кг | шт | - | 0 | 3
2 | Стул | Тип - Офисный или компьютерный. Должен выдерживать нагрузку не менее 120 кг. | шт | - | 0 | 2
3 | Огнетушитель | согласно ТБ площадки | шт | - |  | 2
4 | Стеллаж | (ШхГхВ) 2000х500х2000 металлический, 5 полок | шт | - |  | 1
5 | Мусорная корзина | Тип на усмотрение организатора | шт | - |  | 1
6 | Пилот, 6 розеток | Тип на усмотрение организатора | шт | - |  | 1
ДОПОЛНИТЕЛЬНЫЕ ТРЕБОВАНИЯ К ОБЕСПЕЧЕНИЮ ОБЩЕЙ РАБОЧЕЙ ПЛОЩАДКЕ КОНКУРСАНТОВ (КОММУНИКАЦИИ, ПОДКЛЮЧЕНИЯ, ОСВЕЩЕНИЕ И Т.П.)
№ | Требование (описание) |  |  |  |  | Комментарий
1 | Электричество: 3 розетки по 220 Вольт (по 2.5 кВт на каждую)
БРИФИНГ-ЗОНА
ИТ ОБОРУДОВАНПЕ
№ | Наименование | Тех. описание или ссылка на сайт с тех. описанием позиции | Ед. измерения | Кол-во | ЗИП | Кол-во | Наличие (Да\Нет) у организатора | Поставщик\спонсор\ответсвенный за обеспечение | Примерная стоимость всего, руб | Комментарий
1 | Ноутбук или ПК в сборе (такой же как на других модулях) | Процессор: Частота процессора – не менее 2500 МГц; Количество ядер процессора – не менее 2; Количество потоков – не менее 4; Аппаратная поддержка виртуализации; Объем кэш-памяти L3 – не менее 3МБ; Оперативная память: Объем ОЗУ – не менее 6 ГБ; Тип памяти – не ниже DDR3; Частота памяти – не менее 1333 МГц; Количество слотов для установки оперативной памяти – не менее 2. Устройства хранения данных: Тип накопителя – SSD; Объем накопителя – не менее 128 ГБ; Интерфейс накопителя – Serial ATA. Интерфейсы: Кол-во разъемов USB 2.0 – не менее 3; Кол-во разъемов не менее 1 VGA\DVI; Кол-во разъемов RJ-45 (Gigabit Ethernet) – не менее 1; | шт | - |  | 1
6 | Пилот, 6 розеток | Тип на усмотрение организатора | шт | - |  | 1
МЕБЕЛЬ
№ | Наименование | Тех. описание или ссылка на сайт с тех. описанием позиции | Ед. измерения | Кол-во | ЗИП | Кол-во | Наличие (Да\Нет) у организатора | Поставщик\спонсор\ответсвенный за обеспечение | Примерная стоимость всего, руб | Комментарий
1 | Офисный стол | 1200*800 мм. Стол должен выдерживать не менее 25кг | шт | - |  | 10
2 | Стул | на колесиках, без подлокотников синяя или серая обивка расчитанные на вес не менее 100 кг | шт | - |  | 20
ДОПОЛНИТЕЛЬНЫЕ ТРЕБОВАНИЯ К ОБЕСПЕЧЕНИЮ БРИФИНГ-ЗОНЫ (КОММУНИКАЦИИ, ПОДКЛЮЧЕНИЯ, ОСВЕЩЕНИЕ И Т.П.)
№ | Требование (описание) |  |  |  |  | Комментарий
1 | Площадь зоны не менее 15 м.кв (5*3 метра)
2 | Электричество: точка на 220 Вольт (2 кВт) - тройник
КОМНАТА ЭКСПЕРТОВ
ИТ ОБОРУДОВАНПЕ
№ | Наименование |  | Ед. измерения | Кол-во | ЗИП | Кол-во | Наличие (Да\Нет) у организатора | Поставщик\спонсор\ответсвенный за обеспечение | Примерная стоимость всего, руб | Комментарий
1 | Ноутбук или ПК в сборе (такой же как на других модулях) | Процессор: Частота процессора – не менее 2500 МГц; Количество ядер процессора – не менее 2; Количество потоков – не менее 4; Аппаратная поддержка виртуализации; Объем кэш-памяти L3 – не менее 3МБ; Оперативная память: Объем ОЗУ – не менее 6 ГБ; Тип памяти – не ниже DDR3; Частота памяти – не менее 1333 МГц; Количество слотов для установки оперативной памяти – не менее 2. Устройства хранения данных: Тип накопителя – SSD; Объем накопителя – не менее 128 ГБ; Интерфейс накопителя – Serial ATA. Интерфейсы: Кол-во разъемов USB 2.0 – не менее 3; Кол-во разъемов не менее 1 VGA\DVI; Кол-во разъемов RJ-45 (Gigabit Ethernet) – не менее 1; | шт | - |  | 1
2 | МФУ | Формат: А3 Интерфейс: USB, LAN Цветность: цветной Ресурс: не менее 4000 копий Скорость печети: монохромная не менее 20 стр/м, цветная 10 стр/м Возможность печати не менее 500 копий за один раз | шт | - |  | 1
5 | Мусорная корзина | Тип на усмотрение организатора | шт | - |  | 2
6 | Пилот, 6 розеток | Тип на усмотрение организатора | шт | - |  | 5
МЕБЕЛЬ
№ | Наименование | Тех. описание или ссылка на сайт с тех. описанием позиции | Ед. измерения | Кол-во | ЗИП | Кол-во | Наличие (Да\Нет) у организатора | Поставщик\спонсор\ответсвенный за обеспечение | Примерная стоимость всего, руб | Комментарий
1 | Офисный стол | 1200*800 мм. Стол должен выдерживать не менее 25кг | шт | - |  | 4
2 | Стул | на колесиках, без подлокотников синяя или серая обивка расчитанные на вес не менее 100 кг | шт | - |  | 12
3 | Стеллаж | (ШхГхВ) 2000х500х2000 металлический, 5 полок | шт | - |  | 1
4 | Запираемый шкафчик | не менее 12 запираемых ящиков (ШхГхВ) 400х500х500 | шт | - |  | 4
5 | Вешалка | Штанга на колесах, с крючками | шт | - |  | 1
6 | Огнетушитель углекислотный ОУ-1 | Тип на усмотрение организатора | шт | - |  | 1
ДОПОЛНИТЕЛЬНЫЕ ТРЕБОВАНИЯ К ОБЕСПЕЧЕНИЮ КОМНАТЫ ЭКСПЕРТОВ (КОММУНИКАЦИИ, ПОДКЛЮЧЕНИЯ, ОСВЕЩЕНИЕ И Т.П.)
№ | Требование (описание) |  |  |  |  | Комментарий
1 | Площадь комнаты не менее 20 м.кв (5*4 метра)
2 | Электричество: 2 розетки по 220 Вольт (по 2 кВт на каждую)
КОМНАТА КОНКУРСАНТОВ
ИТ ОБОРУДОВАНПЕ
№ | Наименование | Тех. описание или ссылка на сайт с тех. описанием позиции | Ед. измерения | Кол-во | ЗИП | Кол-во | Наличие (Да\Нет) у организатора | Поставщик\спонсор\ответсвенный за обеспечение | Примерная стоимость всего, руб | Комментарий
1 | Пилот, 6 розеток | Тип на усмотрение организатора | шт | - |  | 3
МЕБЕЛЬ
№ | Наименование | Тех. описание или ссылка на сайт с тех. описанием позиции | Ед. измерения | Кол-во | ЗИП | Кол-во | Наличие (Да\Нет) у организатора | Поставщик\спонсор\ответсвенный за обеспечение | Примерная стоимость всего, руб | Комментарий
1 | Офисный стол | 1200*800 мм. Стол должен выдерживать не менее 25кг | шт | - |  | 4
2 | Стул | на колесиках, без подлокотников синяя или серая обивка расчитанные на вес не менее 100 кг | шт | - |  | 12
3 | Стеллаж | (ШхГхВ) 2000х500х2000 металлический, 5 полок | шт | - |  | 1
4 | Запираемый шкафчик | не менее 12 запираемых ящиков (ШхГхВ) 400х500х500 | шт | - |  | 1
5 | Вешалка | Штанга на колесах, с крючками (не менее 12 крючков) | шт | - |  | 1
5 | Огнетушитель углекислотный ОУ-1 | Тип на усмотрение организатора | шт | - |  | 1
7 | Мусорная корзина | Тип на усмотрение организатора | шт | - |  | 1
ДОПОЛНИТЕЛЬНЫЕ ТРЕБОВАНИЯ К ОБЕСПЕЧЕНИЮ КОМНАТЫ КОНКУРСАНТОВ (КОММУНИКАЦИИ, ПОДКЛЮЧЕНИЯ, ОСВЕЩЕНИЕ И Т.П.)
№ | Требование (описание) |  |  |  |  | Комментарий
1 | Площадь комнаты не менее 20 м.кв (5*4 метра) |  |  |  |  | -
2 | Электричество: 3 розетки по 220 Вольт (по 2 кВт на каждую)
КАНЦЕЛЯРИЯ НА КОМПЕТЕНЦИЮ (НА ВСЕХ УЧАСТНИКОВ И ЭКСПЕРТОВ)
№ | Наименование | Тех. описание или ссылка на сайт с тех. описанием позиции | Ед. измерения | Кол-во | ЗИП | Кол-во | Наличие (Да\Нет) у организатора | Поставщик\спонсор\ответсвенный за обеспечение | Примерная стоимость всего, руб | Комментарий
1 | Бумага А4 | Тип на усмотрение организатора | пачка 500 листов | - |  | 4
2 | Бумага А3 | Тип на усмотрение организатора | пачка 500 листов | - |  | 1
3 | Скотч (Широкий) | Тип на усмотрение организатора | упак | - |  | 8
4 | Ручка шариковая | Тип на усмотрение организатора | шт | - |  | 70
5 | Степлер со скобами (Для скрепления не менее 30 листов) | Тип на усмотрение организатора | шт | - |  | 2
6 | Скрепки канцелярские | Тип на усмотрение организатора | упак | - |  | 1
7 | Маркер черный перманентный тонкий | Тип на усмотрение организатора | шт | - |  | 4
8 | Нож канцелярский | Тип на усмотрение организатора | шт | - |  | 2
9 | Упаковочная пленка | Тип на усмотрение организатора | шт | - |  | 2
"ТУЛБОКС" РЕКОМЕНДОВАННЫЙ ИНСТРУМЕНТ И ПРИНАДЛЕЖНОСТИ, КОТОРЫЕ МОЖЕТ ПРИВЕЗТИ С СОБОЙ КОМАНДА
№ | Наименование | Тех. описание или ссылка на сайт с тех. описанием позиции | Ед. измерения | Кол-во |  | Кол-во | Наличие (Да\Нет) у организатора | Поставщик\спонсор\ответсвенный за обеспечение | Примерная стоимость всего, руб | Комментарий
1 | Клавиатура | Не программируемая, USB | шт | - |  | 1 | - | Участник | - | -
2 | Мышь | Не программируемая, USB | шт | - |  | 1 | - | Участник | - | -
| Глав. Эксперт __________________________________________________________________________ |  | _________________________________________________________
| (ФИО) |  | (подпись) (дата)
| Тех. эксперт __________________________________________________________________________ |  | _________________________________________________________
| (ФИО) |  | (подпись) (дата)